## Projekt
TOPLINSKI PRORAČUN
Naziv projekta: | Toplinko Demo
Opis: | Demonstracijski proračun — obiteljska kuća sa svim postavkama, zonama i otvorima. Spremno za proračun grijanja i hlađenja.
Vrsta zgrade: | Obiteljska kuća
Datum: | 2026-07-14
Ukupni transmisijski gubici: | 3224.54 W
Ukupni ventilacijski gubici: | 2703.26 W
Snaga zagrijavanja (Φ_RH): | 0.00 W
Ukupna potrebna snaga: | 5927.80 W
Izvještaj izrađen softverom Toplinko.

## Toplinska bilanca
R.br. | Prostorija | A (m²) | V (m³) | θ_int (°C) | θ_ext (°C) | Φ_T (W) | Φ_V (W) | Φ_RH (W) | Φ_uk (W) | Φ/A (W/m²)
Prizemlje
1 | Dnevni boravak | 30 | 84 | 20 | -15 | 846.9 | 499.8 | 0 | 1346.7 | 44.89
2 | Kuhinja | 16 | 44.8 | 20 | -15 | 463.03 | 799.68 | 0 | 1262.71 | 78.92
3 | Kupaonica | 7.5 | 21 | 24 | -15 | 235.32 | 417.69 | 0 | 653.01 | 87.07
4 | Hodnik | 6 | 16.8 | 15 | -15 | 227.09 | 85.68 | 0 | 312.77 | 52.13
| Ukupno Prizemlje |  |  |  |  | 1772.34 | 1802.85 | 0 | 3575.19
Kat
5 | Kupaonica (kat) | 5 | 13.5 | 24 | -15 | 186.92 | 268.52 | 0 | 455.44 | 91.09
6 | Spavaća soba 1 | 16 | 43.2 | 20 | -15 | 456.07 | 257.04 | 0 | 713.11 | 44.57
7 | Spavaća soba 2 | 14 | 37.8 | 20 | -15 | 423.58 | 224.91 | 0 | 648.49 | 46.32
| Ukupno Kat |  |  |  |  | 1066.57 | 750.47 | 0 | 1817.04
Ostale prostorije
8 | Radna soba | 9 | 25.2 | 20 | -15 | 385.63 | 149.94 | 0 | 535.57 | 59.51
| Ukupno Ostale prostorije |  |  |  |  | 385.63 | 149.94 | 0 | 535.57
| UKUPNO OBJEKT |  |  |  |  | 3224.54 | 2703.26 | 0 | 5927.8

## Gubici topline
Prostorija: Dnevni boravak
A=30.0 m², V=84.0 m³, θ_int=20.0°C, θ_ext=-15.0°C
Naziv zida | Tip zida | Orijentacija | A (m²) | U (W/m²K) | f_korr | H_T (W/K) | Φ_T (W)
Dnevni boravak · Vanjski J | VANJSKI | SOUTH | 15.12 | 0.2484 | 1 | 3.7559 | 131.46
Dnevni boravak · Otvor J | OTVOR | SOUTH | 1.68 | 1.1 | 1 | 1.848 | 64.68
Dnevni boravak · Vanjski I | VANJSKI | EAST | 12.02 | 0.2484 | 1 | 2.9859 | 104.51
Dnevni boravak · Otvor I | OTVOR | EAST | 1.98 | 0.9 | 1 | 1.782 | 62.37
Dnevni boravak · Pregradni S | PREGRADBENI | NORTH | 16.8 | 2.1084 | 0 | 0 | 0
Dnevni boravak · Vanjski Z | VANJSKI | WEST | 12.32 | 0.2484 | 1 | 3.0604 | 107.11
Dnevni boravak · Otvor Z | OTVOR | WEST | 1.68 | 1.1 | 1 | 1.848 | 64.68
Dnevni boravak · Pod | POD | HORIZONTAL | 30 | 0.2717 | 0.348 | 2.8366 | 99.28
Dnevni boravak · Strop | STROP | HORIZONTAL | 30 | 0.2027 | 1 | 6.0802 | 212.81
Φ_T (transmisijski) | [6 empty] | 846.9
Φ_V (ventilacijski) | [6 empty] | 499.8
Φ_RH (zagrijavanje) | [6 empty] | 0
Φ_ukupno | [6 empty] | 1346.7
Prostorija: Kuhinja
A=16.0 m², V=44.8 m³, θ_int=20.0°C, θ_ext=-15.0°C
Naziv zida | Tip zida | Orijentacija | A (m²) | U (W/m²K) | f_korr | H_T (W/K) | Φ_T (W)
Kuhinja · Vanjski J | VANJSKI | SOUTH | 9.52 | 0.2484 | 1 | 2.3649 | 82.77
Kuhinja · Otvor J | OTVOR | SOUTH | 1.68 | 1.1 | 1 | 1.848 | 64.68
Kuhinja · Pregradni I | PREGRADBENI | EAST | 11.2 | 2.1084 | 0 | 0 | 0
Kuhinja · Vanjski S | VANJSKI | NORTH | 9.52 | 0.2484 | 1 | 2.3649 | 82.77
Kuhinja · Otvor S | OTVOR | NORTH | 1.68 | 1.1 | 1 | 1.848 | 64.68
Kuhinja · Pregradni Z | PREGRADBENI | WEST | 11.2 | 2.1084 | 0 | 0 | 0
Kuhinja · Pod | POD | HORIZONTAL | 16 | 0.2803 | 0.348 | 1.5608 | 54.63
Kuhinja · Strop | STROP | HORIZONTAL | 16 | 0.2027 | 1 | 3.2428 | 113.5
Φ_T (transmisijski) | [6 empty] | 463.03
Φ_V (ventilacijski) | [6 empty] | 799.68
Φ_RH (zagrijavanje) | [6 empty] | 0
Φ_ukupno | [6 empty] | 1262.71
Prostorija: Kupaonica
A=7.5 m², V=21.0 m³, θ_int=24.0°C, θ_ext=-15.0°C
Naziv zida | Tip zida | Orijentacija | A (m²) | U (W/m²K) | f_korr | H_T (W/K) | Φ_T (W)
Kupaonica · Vanjski J | VANJSKI | SOUTH | 6.72 | 0.2484 | 1 | 1.6693 | 65.1
Kupaonica · Otvor J | OTVOR | SOUTH | 1.68 | 1.1 | 1 | 1.848 | 72.07
Kupaonica · Pregradni I | PREGRADBENI | EAST | 7 | 2.1084 | 0 | 0 | 0
Kupaonica · Pregradni S | PREGRADBENI | NORTH | 8.4 | 2.1084 | 0 | 0 | 0
Kupaonica · Pregradni Z | PREGRADBENI | WEST | 7 | 2.1084 | 0 | 0 | 0
Kupaonica · Pod | POD | HORIZONTAL | 7.5 | 0.2882 | 0.461 | 0.9966 | 38.87
Kupaonica · Strop | STROP | HORIZONTAL | 7.5 | 0.2027 | 1 | 1.5201 | 59.28
Φ_T (transmisijski) | [6 empty] | 235.32
Φ_V (ventilacijski) | [6 empty] | 417.69
Φ_RH (zagrijavanje) | [6 empty] | 0
Φ_ukupno | [6 empty] | 653.01
Prostorija: Hodnik
A=6.0 m², V=16.8 m³, θ_int=15.0°C, θ_ext=-15.0°C
Naziv zida | Tip zida | Orijentacija | A (m²) | U (W/m²K) | f_korr | H_T (W/K) | Φ_T (W)
Hodnik · Vanjski J | VANJSKI | SOUTH | 9.31 | 0.2484 | 1 | 2.3127 | 69.38
Hodnik · Otvor J | OTVOR | SOUTH | 1.89 | 1.9868 | 1 | 3.755 | 112.65
Hodnik · Pregradni I | PREGRADBENI | EAST | 4.2 | 2.1084 | 0 | 0 | 0
Hodnik · Pregradni S | PREGRADBENI | NORTH | 11.2 | 2.1084 | 0 | 0 | 0
Hodnik · Pregradni Z | PREGRADBENI | WEST | 4.2 | 2.1084 | 0 | 0 | 0
Hodnik · Pod | POD | HORIZONTAL | 6 | 0.2901 | 0.1643 | 0.2861 | 8.58
Hodnik · Strop | STROP | HORIZONTAL | 6 | 0.2027 | 1 | 1.216 | 36.48
Φ_T (transmisijski) | [6 empty] | 227.09
Φ_V (ventilacijski) | [6 empty] | 85.68
Φ_RH (zagrijavanje) | [6 empty] | 0
Φ_ukupno | [6 empty] | 312.77
Prostorija: Kupaonica (kat)
A=5.0 m², V=13.5 m³, θ_int=24.0°C, θ_ext=-15.0°C
Naziv zida | Tip zida | Orijentacija | A (m²) | U (W/m²K) | f_korr | H_T (W/K) | Φ_T (W)
Kupaonica (kat) · Vanjski J | VANJSKI | SOUTH | 5.07 | 0.2484 | 1 | 1.2594 | 49.12
Kupaonica (kat) · Otvor J | OTVOR | SOUTH | 1.68 | 1.1 | 1 | 1.848 | 72.07
Kupaonica (kat) · Pregradni I | PREGRADBENI | EAST | 5.4 | 2.1084 | 0 | 0 | 0
Kupaonica (kat) · Pregradni S | PREGRADBENI | NORTH | 6.75 | 2.1084 | 0 | 0 | 0
Kupaonica (kat) · Pregradni Z | PREGRADBENI | WEST | 5.4 | 2.1084 | 0 | 0 | 0
Kupaonica (kat) · Pod | POD | HORIZONTAL | 5 | 0.2915 | 0.461 | 0.672 | 26.21
Kupaonica (kat) · Strop | STROP | HORIZONTAL | 5 | 0.2027 | 1 | 1.0134 | 39.52
Φ_T (transmisijski) | [6 empty] | 186.92
Φ_V (ventilacijski) | [6 empty] | 268.52
Φ_RH (zagrijavanje) | [6 empty] | 0
Φ_ukupno | [6 empty] | 455.44
Prostorija: Spavaća soba 1
A=16.0 m², V=43.2 m³, θ_int=20.0°C, θ_ext=-15.0°C
Naziv zida | Tip zida | Orijentacija | A (m²) | U (W/m²K) | f_korr | H_T (W/K) | Φ_T (W)
Spavaća soba 1 · Vanjski J | VANJSKI | SOUTH | 9.12 | 0.2484 | 1 | 2.2655 | 79.29
Spavaća soba 1 · Otvor J | OTVOR | SOUTH | 1.68 | 1.1 | 1 | 1.848 | 64.68
Spavaća soba 1 · Vanjski I | VANJSKI | EAST | 9.12 | 0.2484 | 1 | 2.2655 | 79.29
Spavaća soba 1 · Otvor I | OTVOR | EAST | 1.68 | 1.1 | 1 | 1.848 | 64.68
Spavaća soba 1 · Pregradni S | PREGRADBENI | NORTH | 10.8 | 2.1084 | 0 | 0 | 0
Spavaća soba 1 · Pregradni Z | PREGRADBENI | WEST | 10.8 | 2.1084 | 0 | 0 | 0
Spavaća soba 1 · Pod | POD | HORIZONTAL | 16 | 0.2803 | 0.348 | 1.5608 | 54.63
Spavaća soba 1 · Strop | STROP | HORIZONTAL | 16 | 0.2027 | 1 | 3.2428 | 113.5
Φ_T (transmisijski) | [6 empty] | 456.07
Φ_V (ventilacijski) | [6 empty] | 257.04
Φ_RH (zagrijavanje) | [6 empty] | 0
Φ_ukupno | [6 empty] | 713.11
Prostorija: Spavaća soba 2
A=14.0 m², V=37.8 m³, θ_int=20.0°C, θ_ext=-15.0°C
Naziv zida | Tip zida | Orijentacija | A (m²) | U (W/m²K) | f_korr | H_T (W/K) | Φ_T (W)
Spavaća soba 2 · Vanjski J | VANJSKI | SOUTH | 9.12 | 0.2484 | 1 | 2.2655 | 79.29
Spavaća soba 2 · Otvor J | OTVOR | SOUTH | 1.68 | 1.1 | 1 | 1.848 | 64.68
Spavaća soba 2 · Vanjski I | VANJSKI | EAST | 7.77 | 0.2484 | 1 | 1.9301 | 67.55
Spavaća soba 2 · Otvor I | OTVOR | EAST | 1.68 | 1.1 | 1 | 1.848 | 64.68
Spavaća soba 2 · Pregradni S | PREGRADBENI | NORTH | 10.8 | 2.1084 | 0 | 0 | 0
Spavaća soba 2 · Pregradni Z | PREGRADBENI | WEST | 9.45 | 2.1084 | 0 | 0 | 0
Spavaća soba 2 · Pod | POD | HORIZONTAL | 14 | 0.2819 | 0.348 | 1.3734 | 48.07
Spavaća soba 2 · Strop | STROP | HORIZONTAL | 14 | 0.2027 | 1 | 2.8374 | 99.31
Φ_T (transmisijski) | [6 empty] | 423.58
Φ_V (ventilacijski) | [6 empty] | 224.91
Φ_RH (zagrijavanje) | [6 empty] | 0
Φ_ukupno | [6 empty] | 648.49
Prostorija: Radna soba
A=9.0 m², V=25.2 m³, θ_int=20.0°C, θ_ext=-15.0°C
Naziv zida | Tip zida | Orijentacija | A (m²) | U (W/m²K) | f_korr | H_T (W/K) | Φ_T (W)
Radna soba · Unutarnji I | UNUTARNJI | EAST | 8.4 | 0.5258 | 0.2857 | 1.2618 | 44.16
Radna soba · Pregradni S | PREGRADBENI | NORTH | 8.4 | 2.1084 | 0 | 0 | 0
Radna soba · Vanjski Z | VANJSKI | WEST | 6.72 | 0.2484 | 1 | 1.6693 | 58.43
Radna soba · Otvor Z | OTVOR | WEST | 1.68 | 1.1 | 1 | 1.848 | 64.68
Radna soba · Pod | POD | HORIZONTAL | 9 | 0.2865 | 0.348 | 0.8975 | 31.41
Radna soba · Strop | STROP | HORIZONTAL | 9 | 0.2027 | 1 | 1.8241 | 63.84
Radna soba · Vanjski J | VANJSKI | SOUTH | 6.72 | 0.2484 | 1 | 1.6693 | 58.43
Radna soba · Otvor J | OTVOR | SOUTH | 1.68 | 1.1 | 1 | 1.848 | 64.68
Φ_T (transmisijski) | [6 empty] | 385.63
Φ_V (ventilacijski) | [6 empty] | 149.94
Φ_RH (zagrijavanje) | [6 empty] | 0
Φ_ukupno | [6 empty] | 535.57

## Rekapitulacija na objektu
REKAPITULACIJA NA OBJEKTU
Naziv projekta: | Toplinko Demo
Zona | Φ (W)
Prizemlje | 3575.19
Kat | 1817.04
Ostale prostorije | 535.57
UKUPNO | 5927.8
Transmisijski gubici Φ_T: | 3224.54 W
Ventilacijski gubici Φ_V: | 2703.26 W
Snaga zagrijavanja Φ_RH: | 0.00 W
Ukupna potrebna snaga Φ: | 5927.80 W
FAKTOR OBLIKA
Faktor oblika f0 | 1.2546
Oplošje A_envelope (m²) | 359.2
Obujam V_e (m³) | 286.3
Korisna površina A_K (m²) | 103.5

## Koeficijenti
Presjek: Vanjski zid (ETICS)
Materijal | d (m) | λ (W/mK) | R (m²K/W)
Vapneno-cementna žbuka | 0.01 | 1 | 0.01
EPS | 0.15 | 0.035 | 4.2857
Šuplja glinena opeka | 0.25 | 0.45 | 0.5556
Vapnena žbuka | 0.015 | 0.8 | 0.0188
Σ R slojeva (m²K/W) |  |  | 4.8701
Primjena | Rsi (m²K/W) | Rse (m²K/W) | U (W/m²K) | ΔU_TM (W/m²K) | U_korr (W/m²K)
Zid (vertikalni) | 0.13 | 0.04 | 0.1984 | 0.05 | 0.2484
Pod | 0.17 | 0 | 0.1984 | 0.05 | 0.2484
Strop | 0.1 | 0.04 | 0.1996 | 0.05 | 0.2496
Presjek: Ravni krov
Materijal | d (m) | λ (W/mK) | R (m²K/W)
Bitumenska hidroizolacija | 0.008 | 0.23 | 0.0348
EPS | 0.22 | 0.035 | 6.2857
Armirani beton | 0.2 | 2.6 | 0.0769
Vapnena žbuka | 0.01 | 0.8 | 0.0125
Σ R slojeva (m²K/W) |  |  | 6.4099
Primjena | Rsi (m²K/W) | Rse (m²K/W) | U (W/m²K) | ΔU_TM (W/m²K) | U_korr (W/m²K)
Zid (vertikalni) | 0.13 | 0.04 | 0.152 | 0.05 | 0.202
Pod | 0.17 | 0 | 0.152 | 0.05 | 0.202
Strop | 0.1 | 0.04 | 0.1527 | 0.05 | 0.2027
Presjek: Pod na tlu
Materijal | d (m) | λ (W/mK) | R (m²K/W)
Armirani beton | 0.2 | 2.6 | 0.0769
Bitumenska hidroizolacija | 0.005 | 0.23 | 0.0217
EPS | 0.12 | 0.035 | 3.4286
Cementni estrih | 0.06 | 1.6 | 0.0375
Σ R slojeva (m²K/W) |  |  | 3.5647
Primjena | Rsi (m²K/W) | Rse (m²K/W) | U (W/m²K) | ΔU_TM (W/m²K) | U_korr (W/m²K)
Zid (vertikalni) | 0.13 | 0.04 | 0.2678 | 0.05 | 0.3178
Pod | 0.17 | 0 | 0.2678 | 0.05 | 0.3178
Strop | 0.1 | 0.04 | 0.2699 | 0.05 | 0.3199
Presjek: Pregradni zid
Materijal | d (m) | λ (W/mK) | R (m²K/W)
Vapnena žbuka | 0.015 | 0.8 | 0.0188
Šuplja glinena opeka | 0.12 | 0.45 | 0.2667
Vapnena žbuka | 0.015 | 0.8 | 0.0188
Σ R slojeva (m²K/W) |  |  | 0.3043
Primjena | Rsi (m²K/W) | Rse (m²K/W) | U (W/m²K) | ΔU_TM (W/m²K) | U_korr (W/m²K)
Zid (vertikalni) | 0.13 | 0.04 | 2.1084 | 0.05 | 2.1584
Pod | 0.17 | 0 | 2.1084 | 0.05 | 2.1584
Strop | 0.1 | 0.04 | 2.2507 | 0.05 | 2.3007
Presjek: Unutarnji zid prema negrijanom
Materijal | d (m) | λ (W/mK) | R (m²K/W)
Vapnena žbuka | 0.015 | 0.8 | 0.0188
Šuplja glinena opeka | 0.2 | 0.45 | 0.4444
Mineralna vuna | 0.05 | 0.04 | 1.25
Vapnena žbuka | 0.015 | 0.8 | 0.0188
Σ R slojeva (m²K/W) |  |  | 1.732
Primjena | Rsi (m²K/W) | Rse (m²K/W) | U (W/m²K) | ΔU_TM (W/m²K) | U_korr (W/m²K)
Zid (vertikalni) | 0.13 | 0.04 | 0.5258 | 0.05 | 0.5758
Pod | 0.17 | 0 | 0.5258 | 0.05 | 0.5758
Strop | 0.1 | 0.04 | 0.5342 | 0.05 | 0.5842

## Bilanca hladenja
BILANCA HLAĐENJA (VDI 2078)
Projektna vanjska temp. θ_e,hl (°C): | 31.00
Dnevni hod temperature ΔT (K): | 11.00
Komponenta | Φ (W)
Transmisija + sol-air Q_ext | 1098.11
Solarni dobici (ostakljenje) Q_sol | 1603.82
Unutarnji dobici Q_int | 517.5
Infiltracija Q_inf | 378.17
Projektno opterećenje hlađenja Φ_cool | 3597.59
Indikativni proračun hlađenja (pojednostavljeni VDI 2078) — nije za izdavanje energetskog certifikata.

## Dobitci topline
DOBITCI TOPLINE
Komponenta | Q (W)
Solarni dobici kroz ostakljenje | 1603.82
Ukupni solarni dobici Q_sol | 1603.82
Unutarnji dobici Q_int | 517.5
Indikativni proračun hlađenja (pojednostavljeni VDI 2078) — nije za izdavanje energetskog certifikata.

## Godišnja potrebna energija
Mjesec | θe [°C] | Q_Tr [kWh] | Q_Ve [kWh] | Q_int [kWh] | Q_sol [kWh] | η_H,gn | η_C,ls | Q_H,nd [kWh] | Q_C,nd [kWh]
1 | 1 | 1566.23 | 172 | 385.02 | 121.84 | 0.9885 | 0.2205 | 1237.19 | 2.54
2 | 2.9 | 1273.19 | 139.82 | 347.76 | 175.68 | 0.977 | 0.2716 | 901.59 | 5.01
3 | 7.1 | 1063.39 | 116.78 | 385.02 | 267.39 | 0.9335 | 0.3682 | 571.15 | 15.77
4 | 11.7 | 662.12 | 72.71 | 372.6 | 312.9 | 0.796 | 0.5072 | 189.17 | 43.3
5 | 16.8 | 263.79 | 28.97 | 385.02 | 358.47 | 0.383 | 0.7202 | 7.97 | 137.34
6 | 20.3 | -23.93 | -2.63 | 372.6 | 359.24 | 0 | 0.8884 | 0 | 283.51
7 | 21.9 | -156.62 | -17.2 | 385.02 | 383.15 | 0 | 0.9514 | 0 | 411.29
8 | 21.3 | -107.16 | -11.77 | 385.02 | 361.08 | 0 | 0.9264 | 0 | 347.78
9 | 16.3 | 295.16 | 32.41 | 372.6 | 316.67 | 0.4537 | 0.6794 | 14.82 | 105.84
10 | 11.4 | 708.92 | 77.85 | 385.02 | 253.72 | 0.8429 | 0.4562 | 248.38 | 29.38
11 | 6.5 | 1076.95 | 118.27 | 372.6 | 133.42 | 0.9668 | 0.2897 | 706.01 | 5.9
12 | 1.4 | 1533.25 | 168.38 | 385.02 | 87.99 | 0.99 | 0.2093 | 1233.34 | 2.02
Q_H,nd [kWh/a] | 5109.63
Q''_H,nd [kWh/(m²·a)] | 49.37
Q_C,nd [kWh/a] | 1389.69
Q''_C,nd [kWh/(m²·a)] | 13.43
H_tr,adj [W/K] | 110.8
H_ve,adj [W/K] | 12.17

## Energija
Energent | E_del [kWh/a] | f_prim | E_prim [kWh/a] | CO₂ [kg/a]
PRIRODNI_PLIN | 7662.09 | 1.095 | 8389.99 | 1687.19
ELEKTRICNA_ENERGIJA | 429.46 | 1.614 | 693.15 | 100.84
E_del ukupno [kWh/a] | 8091.55
E_prim ukupno [kWh/a] | 9083.14
E_prim [kWh/(m²·a)] | 87.76
CO₂ ukupno [kg/a] | 1788.03
Obnovljivi udio [%] | 38.19
Pomoćna energija [kWh/a] | 142.92
Konfiguracijska verzija: NN128-15_FAK_2015

## Energetska iskaznica
ENERGETSKA ISKAZNICA
Izvještaj je izrađen softverom Toplinko. Softver Toplinko ne odgovara za izvještaj; ovlašteni stručnjak treba provjeriti i ovjeriti izvještaj.
Konfiguracijska verzija: | NN128-15_102-20
Klimatska grana: | COLD
Energetski razred (Q''H,nd): | B
Energetski razred (Eprim): | B
nZEB zadovoljava: | NE
Uvjet | Vrijednost | Granica | Status
Q''H,nd ≤ granica | 49.37 | 74.999 | PASS
E_prim ≤ granica | 87.76 | 45 | FAIL
Obnovljivi ≥ 30 % | 0.3 | 0.3 | PASS
H'tr,adj ≤ granica | 0.3085 | 0.44286 | PASS
Ljetno pregrijavanje | 0.0581 | 0.15 | PASS
Element | U [W/(m²·K)] | U_max | Status
Zid | 0.1984 | 0.3 | PASS
Otvor | 1.1 | 1.6 | PASS
Pod na tlu | 0.2415 | 0.4 | PASS
Krov | 0.1527 | 0.25 | PASS
Otvor | 1.9868 | 2.5 | PASS

## Kondenzacija (HRN EN ISO 13788)
KONDENZACIJA (HRN EN ISO 13788)
Presjek | Površinska kondenzacija | Međuslojna kondenzacija | Temp. unut. površine θ_si (°C) | Temp. rosišta (°C) | Min. temp. sučelja (°C)
Vanjski zid (ETICS) | NE | NE | 23.41 | 14.4 | 1.18
Ravni krov | NE | NE | 23.65 | 14.4 | 1.14
Pod na tlu | NE | NE | 22.95 | 14.4 | 1
Pregradni zid | NE | NE | 17.69 | 14.4 | 2.94
Unutarnji zid prema negrijanom | NE | NE | 22.43 | 14.4 | 1.48
Relativna vlažnost je pretpostavljena prema EN 13788 (unutarnja 55%, vanjska 85%) za razred vlažnosti stambene namjene pri proračunskim temperaturama.